## Sheet1
Dimensions Batchblock (mm) – le 3 Juin 2018

Dimension du turbuleur (carré)	140	150	165	200	230	250
Section du système (mm2)	15400	17700	21400	31400	41600	49100
Valeur “Fondamentale”	101	108	119	144	166	180

Dimensions du foyer :
Largeur	202	216	238	288	331	360
Hauteur	302	324	356	432	497	540
Profondeur (la valeur doit être entre les 2 extrêmes)	333	356	392	475	546	594
	554	594	653	792	911	990
Largeur des triangles	65	70	75	95	110	120

Dimensions de la fente :
Largeur	50	54	59	72	70	70
Hauteur	212	227	249	302	380	440
Profondeur	60	60	60	60	60	60

Dimensions du turbuleur :
Largeur des triangles du demi-octogone	41	44	48	60	67	73
Hauteur des triangles	212	227	249	302	380	440
Hauteur libre minimale au dessus du foyer	300	300	300	300	300	300

Dimensions de l’arrivée d’air primaire :
Surface de l’arrivée d’air dans la porte (mm2)	3847	4416	5343	7850	10382	12266

Arrivée d’air secondaire :
Section du tube horizontal	60x30x2	60x30x2	60x60x2	60x60x2	100x60x3	100x60x3
Section du tube vertical	30x30x2	35x35x2	40x40x2	45x45x2	50x50x2	60x60x2
Hauteur	106	113	125	151	190	220
Distance tube vertical-fente	11	12	13	16	18	20
Déflecteur	50 mm de hauteur

Diamètre minimal de la cheminée d’évacuation :
Diamètre intérieur	150	150	150	180	180	180

Section minimale de l’ouverture entre différents conduits de fumées (mm2) :
Pas de changement de direction	15400	17700	21400	31400	41600	49100
Changement de direction à 90°	23100	26550	32100	47100	62400	73650
Changement de direction à 180°	30800	35400	42800	62800	83200	98200

Données basées sur une profondeur de 4 fois la valeur “ Fondamentale”:
Volume du foyer (L)	25	30	40	72	109	140
Quantité de bois moyenne (kg)	5	6	8	14	22	28
Puissance avec 3 flambées par jour (kW)	2,3	2,8	3,7	6,6	10,0	12,8
Surface Interne Absorbante max. (m2)	2,8	3,2	3,8	5,7	7,5	8,8