## Sheet1
Dimensionnement Batchrocket

Diamètre de la cheminée interne (mm)	140	150	165	200	230	250
Longueur de la cheminée interne (dans l’intervalle) (mm)	806	864	950	1152	1325	1440
	1008	1080	1188	1440	1656	1800
Valeur de “Base”	101	108	119	144	166	180

Dimensions de la chambre de combustion :
Largeur	202	216	238	288	331	360
Hauteur	302	324	356	432	497	540
Profondeur (dans l’intervalle 3,3 – 5,5)	333	356	392	475	546	594
	554	594	653	792	911	990

Dimensions du Port :
Largeur	50	54	59	72	83	90
Hauteur	222	238	261	317	364	396
Profondeur	60	60	60	60	60	60

Dimensions de l’arrivée d’air primaire :
Surface de l’arrivée d’air primaire (mm2)	3847	4416	5343	7850	10382	12266

Arrivée d’air secondaire :
Dimensions du tube horizontal	60x30x2	60x30x2	80x40x2	80x40x2	100x50x3	100x50x3
Dimensions du tube vertical	30x30x2	35x35x2	40x40x2	45x45x2	50x50x2	60x60x2
Hauteur	111	119	131	158	182	198
Distance tube vertical-port	11	12	13	16	18	20

Données basées sur une profondeur de 4 fois la valeur de “ Base”:
Volume du foyer (L)	25	30	40	72	109	140
Quantité de bois moyenne (kg)	5	6	8	14	22	28
Energie par flambée (kWh) avec un rendement total de 80%	18	22	30	53	80	103
Puissance (kW)	1,5	1,9	2,5	4,4	6,7	8,6
Surface Interne Absorbante (m2)	4,6	5,3	6,4	9,4	12,5	14,7
Surface Interne Absorbante Doublecloche (m2)	3,9	4,5	5,4	8,0	10,6	12,5