## Sheet1
Dimensionnement Batchrocket (mm)

Diamètre de la cheminée interne	144	144	160
Longueur de la cheminée interne	415	415	461

Valeur “Fondamentale”	104	104	115

Dimensions de la chambre de combustion :
Largeur	207	220	245
Hauteur	288	305	339
Profondeur (dans l’intervalle entre 3,3 et 5,5 fois la “Valeur fondamentale”)	342	346	384
	570	576	640
Largeur des triangles	sans	sans	sans

Dimensions du Port :
Largeur	52	54	60
Hauteur	228	239	266
Profondeur	60	45	50

Dimensions de l’arrivée d’air primaire :
Surface de l’arrivée d’air primaire (mm2)	4069	4069

Arrivée d’air secondaire :
Section du tube horizontal	80x40x2	80x40x3
Section du tube vertical	40x40x2	40x40x3
Hauteur	114	120
Distance tube vertical-port	12	12

Données basées sur une profondeur de 4 fois la valeur “ Fondamentale”:
Volume du foyer (L)	25	28
Quantité de bois moyenne (kg)	#VALUE!	#VALUE!
Energie par flambée (kWh) avec un rendement total de 80%	#VALUE!	#VALUE!
Puissance (kW)	#VALUE!	#VALUE!
Surface Interne Absorbante (m2)	4.9	4.9
Surface Interne Absorbante Doublecloche (m2)	4.2	4.2